## ЛСР 17 граф
СОГЛАСОВАНО: | [11 empty] | УТВЕРЖДАЮ:
Главный инженер ПАО "УХП"
_________________ | [11 empty] | _________________ А.Л. Суслов
" _____ " ________________ 2023 г. | [11 empty] | "____" ______________2023 г.
ПАО "УХП"
(наименование стройки)
ЛОКАЛЬНЫЙ СМЕТНЫЙ РАСЧЕТ № 61/109-23 (для тендера)
(локальная смета)
|  | на | Реконструкция вторичного отстойника диаметром 24м позиция 131/1, литер 42, цех №25БОС
(наименование работ и затрат, наименование объекта)
Основание: Дефектная ведомость №2/25-22
|  |  | Сметная стоимость _______________________________________________________________________________________________ | [5 empty] | ___________________________412603,81 |  | руб.
|  |  | строительных работ _______________________________________________________________________________________________ | [5 empty] | _______________________________________________________________________________________________227729,38 |  | руб.
|  |  | монтажных работ _______________________________________________________________________________________________ | [5 empty] | _______________________________________________________________________________________________116107,13 |  | руб.
|  |  | Средства на оплату труда _______________________________________________________________________________________________ | [5 empty] | ___________________________45200,84 |  | руб.
|  |  | Сметная трудоемкость _______________________________________________________________________________________________ | [5 empty] | _______________________________________________________________________________________________3359,04 |  | чел.час
Составлен(а) в текущих (прогнозных) ценах по состоянию на 01.01.2001
№ пп | Обосно- вание | Наименование | Ед. изм. | Кол. | Стоимость единицы, руб. |  |  |  | Общая стоимость, руб. |  |  |  | Т/з осн. раб.на ед. | Т/з осн. раб. Всего | Т/з мех. на ед. | Т/з мех. Всего
[5 empty] | Всего | В том числе |  |  | Всего | В том числе
[6 empty] | Осн.З/п | Эк.Маш | З/пМех |  | Осн.З/п | Эк.Маш | З/пМех
1 | 2 | 3 | 4 | 5 | 6 | 7 | 8 | 9 | 10 | 11 | 12 | 13 | 14 | 15 | 16 | 17
Раздел 1. Борт отстойника
1 | ТЕР46-04-001-03 Приказ Минстроя России от 13.03.15 №171/пр прим. | Разборка механизированным способом слабого бетона с поверхности плит | 1 м3 | 3,6125 72,25*0,05 | 1083.37 | 197.45 | 840.04 | 79.78 | 3913.67 | 713.29 | 3034.64 | 288.21 | 15.45 | 55.81 | 5.63 | 20.34
2 | ТЕР46-04-002-01 Приказ Минстроя России от 13.03.15 №171/пр прим. | Разборка слабого бетонного борта | 1 м3 | 23.5 | 593.82 | 137.4 | 456.42 | 43.5 | 13954.77 | 3228.9 | 10725.87 | 1022.25 | 11.01 | 258.74 | 3.07 | 72.15
3 | ТЕР09-03-030-01 Приказ Минстроя России от 13.03.15 №171/пр прим. | Демонтаж настила из листовой, рифленой, просечной и круглой стали (Прил.9.3 п.5 Разборка (демонтаж) металлических конструкций ОЗП=0,7; ЭМ=0,7 к расх.; ЗПМ=0,7; МАТ=0; ТЗ=0,7; ТЗМ=0,7) | 1 т конструкций | 2.5 | 883.27 | 354.44 | 528.83 | 63.07 | 2208.18 | 886.1 | 1322.08 | 157.68 | 27.391 | 68.48 | 3.304 | 8.26
4 | ТЕР13-06-003-01 Приказ Минстроя России от 13.03.15 №171/пр | Очистка поверхности арматуры щетками | 1 м2 очищаемой поверхности | 72.25 | 10.81 | 10.81 |  |  | 781.02 | 781.02 |  |  | 0.9 | 65.03
5 | ТЕР13-03-007-01 Приказ Минстроя России от 13.03.15 №171/пр прим. | Антикоррозийное покрытие арматуры двухкомпонентным составом | 100 м2 поверхности | 0,7225 72,25 / 100 | 615.76 | 601.57 | 14.19 |  | 444.89 | 434.64 | 10.25 |  | 47.63 | 34.41
6 | ТССЦ-113-0727 Приказ Минстроя России от 13.03.15 №171/пр прим. | Грунтовка двухкомпонентная для защиты арматуры от коррозии ГрМ-Антикор "Гора Хрустальная", расход 1,6 кг/м.кв. при нанесении в 1 слой толщиной 1 мм | кг | 115,6 1,6*72,25 | 116.6 |  |  |  | 13478.96
7 | ТЕР06-01-062-02 Приказ Минстроя России от 13.03.15 №171/пр прим. | Устройство стен при толщине: более 150 мм круглых сооружений (бетонирование борта отстойника) | 100 м3 железобетона в деле | 0,235 23,5 / 100 | 105543.57 | 15507.8 | 10738.06 | 1577.45 | 24802.74 | 3644.33 | 2523.44 | 370.7 | 1170.4 | 275.04 | 82.98 | 19.5
8 | ТССЦ-101-1805 Приказ Минстроя России от 13.03.15 №171/пр | Гвозди строительные | т | -0,02256 -Ф2.р1 | 10317.3 |  |  |  | -232.76
9 | ТССЦ-102-0008 Приказ Минстроя России от 13.03.15 №171/пр | Лесоматериалы круглые хвойных пород для строительства диаметром 14-24 см, длиной 3-6,5 м | м3 | -0,2256 -Ф2.р2 | 297.5 |  |  |  | -67.12
10 | ТССЦ-102-0053 Приказ Минстроя России от 13.03.15 №171/пр | Доски обрезные хвойных пород длиной: 4-6,5 м, шириной 75-150 мм, толщиной 25 мм, III сорта | м3 | -0,893 -Ф2.р3 | 891.31 |  |  |  | -795.94
11 | ТССЦ-102-0061 Приказ Минстроя России от 13.03.15 №171/пр | Доски обрезные хвойных пород длиной: 4-6,5 м, шириной 75-150 мм, толщиной 44 мм и более, III сорта | м3 | -1,0716 -Ф2.р4 | 1113.84 |  |  |  | -1193.59
12 | ТССЦ-401-0246 Приказ Минстроя России от 13.03.15 №171/пр | Бетон песчаный, класс: В15 (М200) | м3 | -23,8525 -Ф2.р5 | 675.66 |  |  |  | -16116.18
13 | ТССЦ-405-0253 Приказ Минстроя России от 13.03.15 №171/пр | Известь строительная: негашеная комовая, сорт I | т | -0,02773 -Ф2.р6 | 788.97 |  |  |  | -21.88
14 | ТССЦ-102-8017 Приказ Минстроя России от 13.03.15 №171/пр | Фанера ламинированная толщиной: 9 мм | м3 | 0,4068 0,009*45,2 | 11251.56 |  |  |  | 4577.13
15 | ТССЦ-401-0211 Приказ Минстроя России от 13.03.15 №171/пр | Бетон гидротехнический, класс: В30 (М400) | м3 | 23.8525 | 768.64 |  |  |  | 18333.99
16 | ТССЦ-204-0022 Приказ Минстроя России от 13.03.15 №171/пр | Горячекатаная арматурная сталь периодического профиля класса: А-III, диаметром 12 мм | т | 0.511 | 4874.75 |  |  |  | 2491
17 | ТССЦ-204-0020 Приказ Минстроя России от 13.03.15 №171/пр | Горячекатаная арматурная сталь периодического профиля класса: А-III, диаметром 8 мм | т | 0.448 | 5156.3 |  |  |  | 2310.02
18 | ТССЦ-204-0001 Приказ Минстроя России от 13.03.15 №171/пр | Горячекатаная арматурная сталь гладкая класса А-I, диаметром: 6 мм | т | 0.708 | 4815.5 |  |  |  | 3409.37
19 | ТССЦ-204-0037 Приказ Минстроя России от 13.03.15 №171/пр | Надбавки к ценам заготовок за сборку и сварку каркасов и сеток: плоских, диаметром 12 мм | т | 0.511 | 2069.7 |  |  |  | 1057.62
20 | ТССЦ-204-0035 Приказ Минстроя России от 13.03.15 №171/пр | Надбавки к ценам заготовок за сборку и сварку каркасов и сеток: плоских, диаметром 8 мм | т | 0.448 | 2484.5 |  |  |  | 1113.06
21 | ТССЦ-204-0034 Приказ Минстроя России от 13.03.15 №171/пр | Надбавки к ценам заготовок за сборку и сварку каркасов и сеток: плоских, диаметром 5-6 мм | т | 0.708 | 3145.5 |  |  |  | 2227.01
22 | ТЕРм38-01-001-04 Приказ Минстроя России от 13.03.15 №171/пр | Листовые конструкции массой свыше 0,5 т (бункеры, сборники, отстойники, мерники без внутренних устройств и др.), сборка с помощью: лебедок ручных (с установкой и снятием их в процессе работы) или вручную (мелких деталей) | 1 т конструкций | 2.9 | 9089.95 | 1707.3 | 649.51 | 9.52 | 26360.86 | 4951.17 | 1883.58 | 27.61 | 126 | 365.4 | 0.5 | 1.45
23 | ТССЦ-101-2216 Приказ Минстроя России от 13.03.15 №171/пр | Сталь листовая горячекатаная марки Ст3 толщиной: 2-6 мм | т | -3,0218 -Ф12.р1 | 6190.38 |  |  |  | -18706.09
24 | ТССЦ-101-3791 Приказ Минстроя России от 13.03.15 №171/пр | Сталь листовая горячекатаная рифленая марки: Ст3 толщиной 3-6 мм | т | 3.0218 | 7606.09 |  |  |  | 22984.08
25 | ТЕР09-03-030-01 Приказ Минстроя России от 13.03.15 №171/пр прим. | Монтаж настила из листовой, рифленой, просечной и круглой стали | 1 т конструкций | 2.9 | 1370.37 | 506.34 | 755.48 | 90.1 | 3974.07 | 1468.39 | 2190.89 | 261.29 | 39.13 | 113.48 | 4.72 | 13.69
26 | ТЕРм38-01-006-08 Приказ Минстроя России от 13.03.15 №171/пр | Сборка с помощью лебедок ручных (с установкой и снятием их в процессе работы) или вручную (мелких деталей): стремянки, связи, кронштейны, тормозные конструкции и пр. | 1 т конструкций | 5.5 | 10561.58 | 1722.5 | 2301.71 | 20.85 | 58088.69 | 9473.75 | 12659.41 | 114.68 | 130 | 715 | 1.3 | 7.15
27 | ТССЦ-101-1139 Приказ Минстроя России от 13.03.15 №171/пр | Профили гнутые стальные из горячекатаного листового проката марки Ст3сп, нормальной точности прокатки, немерной длины толщиной 7-8 мм | т | -5,83 -Ф13.р1 | 5946.4 |  |  |  | -34667.51
28 | ТССЦ-101-2546 Приказ Минстроя России от 13.03.15 №171/пр прим. | Сталь угловая: 100х100 мм | т | 5.83 | 7021 |  |  |  | 40932.43
29 | ТЕР09-03-039-05 Приказ Минстроя России от 13.03.15 №171/пр прим. | Монтаж опорных конструкций: кронштейнов | 1 т конструкций | 5.5 | 1099.95 | 256.79 | 319.97 | 24.63 | 6049.73 | 1412.35 | 1759.84 | 135.47 | 19.38 | 106.59 | 1.28 | 7.04
30 | ТЕР46-08-012-04 Приказ Минстроя России от 13.03.15 №171/пр прим. | Установка анкеров в отверстия глубиной 100 мм с применением смесей серии MASTERFLOW, диаметр анкера: 16 мм | 100 шт. | 1,6 160 / 100 | 159.53 | 135.23 | 24.3 |  | 255.25 | 216.37 | 38.88 |  | 11.26 | 18.02
31 | ТССЦ-509-4616 Приказ Минстроя России от 13.03.15 №171/пр прим. | Шпилька анкерная М16х250 для использования с химическими анкерами | шт. | 160 | 47.57 |  |  |  | 7611.2
32 | ТССЦ-509-4614 Приказ Минстроя России от 13.03.15 №171/пр прим. | Анкер химический (капсула с клеевым составом) Himtex, 385мл (расход 385мл на 18 отверстий) | шт. | 9 | 108.79 |  |  |  | 979.11
33 | ТЕР13-06-003-01 Приказ Минстроя России от 13.03.15 №171/пр прим. | Очистка поверхности щетками (углошлифовальной машинкой) | 1 м2 очищаемой поверхности | 43.75 | 10.81 | 10.81 |  |  | 472.94 | 472.94 |  |  | 0.9 | 39.38
34 | ТССЦ-101-1927 Приказ Минстроя России от 13.03.15 №171/пр | Круг отрезной размером: 125 мм | шт. | 4 | 6.55 |  |  |  | 26.2
35 | ТЕР13-07-001-02 Приказ Минстроя России от 13.03.15 №171/пр | Обезжиривание поверхностей аппаратов и трубопроводов диаметром до 500 мм: уайт-спиритом | 100 м2 обезжириваемой поверхности | 0,4375 43,75 / 100 | 353.76 | 111.87 | 2.97 | 0.14 | 154.77 | 48.94 | 1.3 | 0.06 | 9.08 | 3.97 | 0.01
36 | ТЕР13-03-002-03 Приказ Минстроя России от 13.03.15 №171/пр | Огрунтовка металлических поверхностей за один раз: грунтовкой ХС-059 (ХС-010) (ОП п.1.13.7 При нанесении лакокрасочных материалов ручным способом ОЗП=1,1; ТЗ=1,1) | 100 м2 окрашиваемой поверхности | 2,8582 (207,9+77,92) / 100 | 582.33 | 87.95 | 11.24 | 0.14 | 1664.42 | 251.38 | 32.13 | 0.4 | 5.863 | 16.76 | 0.01 | 0.03
37 | ТЕР13-03-004-01 Приказ Минстроя России от 13.03.15 №171/пр | Окраска металлических огрунтованных поверхностей: эмалью ХС-436 (ОП п.1.13.7 При нанесении лакокрасочных материалов ручным способом ОЗП=1,1; ТЗ=1,1; окраска за 2 раза ПЗ=2 (ОЗП=2; ЭМ=2 к расх.; ЗПМ=2; МАТ=2 к расх.; ТЗ=2; ТЗМ=2)) | 100 м2 окрашиваемой поверхности | 2,8582 (207,9+77,92) / 100 | 1616.37 | 78.17 | 36.9 | 0.28 | 4619.91 | 223.43 | 105.47 | 0.8 | 6.116 | 17.48 | 0.02 | 0.06
38 | ТССЦпг-01-01-01-041 Приказ Минстроя России от 13.03.15 №171/пр | Погрузочные работы при автомобильных перевозках: мусора строительного с погрузкой вручную | 1 т груза | 6.32 | 51.74 |  | 51.74 |  | 327 |  | 327
39 | ТССЦпг-03-21-01-018 Приказ Минстроя России от 13.03.15 №171/пр | Перевозка грузов автомобилями-самосвалами грузоподъемностью 10 т, работающих вне карьера, на расстояние: до 18 км I класс груза | 1 т груза | 6.32 | 17.82 |  | 17.82 |  | 112.62 |  | 112.62
Раздел 2. Лоток отстойника
40 | ТЕР46-04-001-02 Приказ Минстроя России от 13.03.15 №171/пр прим. | Разборка железобетонного лотка | 1 м3 | 3.6 | 541.9 | 119.68 | 422.22 | 40.24 | 1950.84 | 430.85 | 1519.99 | 144.86 | 9.59 | 34.52 | 2.84 | 10.22
41 | ТСЭМ-380161 Приказ Минстроя России от 13.03.15 №171/пр прим. | Машина промывочная на базе автомобиля | маш.-ч | 3 | 456.55 |  | 456.55 | 10.59 | 1369.65 |  | 1369.65 | 31.77
42 | ТЕР01-02-008-01 Приказ Минстроя России от 13.03.15 №171/пр прим. | Промывка водой | 100 м2 уплотненной площади основания | 1,0995 109,95 / 100 | 71.55 | 61.79 |  |  | 78.67 | 67.94 |  |  | 6.1 | 6.71
43 | ТЕР08-01-005-01 Приказ Минстроя России от 13.03.15 №171/пр | Устройство боковой обмазочной изоляции стен, фундаментов из сухих смесей толщиной слоя 2 мм | 100 м2 изолируемой поверхности | 0,7461 74,61 / 100 | 12320.58 | 122.19 | 24.09 | 1.84 | 9192.38 | 91.17 | 17.97 | 1.37 | 10.92 | 8.15 | 0.13 | 0.1
44 | ТССЦ-402-0059 Приказ Минстроя России от 13.03.15 №171/пр | Смесь сухая гидроизоляционная обмазочная эластичная "АкваНАСТ-А" | т | -0,235022 -Ф9.р1 | 38644.38 |  |  |  | -9082.28
45 | ТССЦ-402-0499 Приказ Минстроя России от 13.03.15 №171/пр | Смесь для ремонта и восстановления бетонных и железобетонных конструкций "МБР 300" (расход 1,6кг./м.кв. толщиной 1 мм) | т | 0,238752 1,6*74,61*2/1000 | 3457.46 |  |  |  | 825.48
46 | ТЕР06-01-062-02 Приказ Минстроя России от 13.03.15 №171/пр прим. | Устройство стен при толщине: более 150 мм круглых сооружений (бетонирование внутреннего борта отстойника) | 100 м3 железобетона в деле | 0,0867 8,67 / 100 | 105543.57 | 15507.8 | 10738.06 | 1577.45 | 9150.63 | 1344.53 | 930.99 | 136.76 | 1170.4 | 101.47 | 82.98 | 7.19
47 | ТССЦ-101-1805 Приказ Минстроя России от 13.03.15 №171/пр | Гвозди строительные | т | -0,008323 -Ф5.р1 | 10317.3 |  |  |  | -85.87
48 | ТССЦ-102-0008 Приказ Минстроя России от 13.03.15 №171/пр | Лесоматериалы круглые хвойных пород для строительства диаметром 14-24 см, длиной 3-6,5 м | м3 | -0,083232 -Ф5.р2 | 297.5 |  |  |  | -24.76
49 | ТССЦ-102-0053 Приказ Минстроя России от 13.03.15 №171/пр | Доски обрезные хвойных пород длиной: 4-6,5 м, шириной 75-150 мм, толщиной 25 мм, III сорта | м3 | -0,32946 -Ф5.р3 | 891.31 |  |  |  | -293.65
50 | ТССЦ-102-0061 Приказ Минстроя России от 13.03.15 №171/пр | Доски обрезные хвойных пород длиной: 4-6,5 м, шириной 75-150 мм, толщиной 44 мм и более, III сорта | м3 | -0,395352 -Ф5.р4 | 1113.84 |  |  |  | -440.36
51 | ТССЦ-401-0246 Приказ Минстроя России от 13.03.15 №171/пр | Бетон песчаный, класс: В15 (М200) | м3 | -8,80005 -Ф5.р5 | 675.66 |  |  |  | -5945.84
52 | ТССЦ-405-0253 Приказ Минстроя России от 13.03.15 №171/пр | Известь строительная: негашеная комовая, сорт I | т | -0,010231 -Ф5.р6 | 788.97 |  |  |  | -8.07
53 | ТССЦ-102-8017 Приказ Минстроя России от 13.03.15 №171/пр | Фанера ламинированная толщиной: 9 мм | м3 | 0,4806 0,009*53,4 | 11251.56 |  |  |  | 5407.5
54 | ТССЦ-401-0211 Приказ Минстроя России от 13.03.15 №171/пр | Бетон гидротехнический, класс: В30 (М400) | м3 | 8.8001 | 768.64 |  |  |  | 6764.07
55 | ТССЦ-204-0002 Приказ Минстроя России от 13.03.15 №171/пр | Горячекатаная арматурная сталь гладкая класса А-I, диаметром: 8 мм | т | 0.824 | 4637.69 |  |  |  | 3821.46
56 | ТССЦ-204-0047 Приказ Минстроя России от 13.03.15 №171/пр | Надбавки к ценам заготовок за сборку и сварку каркасов и сеток: пространственных, диаметром 8 мм | т | 0.824 | 3852.1 |  |  |  | 3174.13
57 | ТЕР46-04-001-02 Приказ Минстроя России от 13.03.15 №171/пр прим. | Зачистка поверхности перфоратором на глубину 20мм | 1 м3 | 0,7068 35,34*0,02 | 541.9 | 119.68 | 422.22 | 40.24 | 383.01 | 84.59 | 298.42 | 28.44 | 9.59 | 6.78 | 2.84 | 2.01
58 | ТЕР15-02-001-01 Приказ Минстроя России от 13.03.15 №171/пр прим. | Укладка ремонтного состава толщиной 20мм | 100 м2 оштукатуриваемой поверхности | 0,3534 35,34 / 100 | 2288.85 | 960.42 | 84.88 | 34.92 | 808.88 | 339.41 | 30 | 12.34 | 70.88 | 25.05 | 2.78 | 0.98
59 | ТССЦ-402-0083 Приказ Минстроя России от 13.03.15 №171/пр | Раствор готовый отделочный тяжелый,: цементно-известковый 1:1:6 | м3 | -0,667926 -Ф11.р1 | 657.06 |  |  |  | -438.87
60 | ТССЦ-402-0499 Приказ Минстроя России от 13.03.15 №171/пр | Смесь для ремонта и восстановления бетонных и железобетонных конструкций "МБР 300" (расход 38 кг/м.кв.) | т | 1,34292 38*35,34/1000 | 3457.46 |  |  |  | 4643.09
61 | ТССЦпг-01-01-01-041 Приказ Минстроя России от 13.03.15 №171/пр | Погрузочные работы при автомобильных перевозках: мусора строительного с погрузкой вручную | 1 т груза | 7.5 | 51.74 |  | 51.74 |  | 388.05 |  | 388.05
62 | ТССЦпг-03-21-01-018 Приказ Минстроя России от 13.03.15 №171/пр | Перевозка грузов автомобилями-самосвалами грузоподъемностью 10 т, работающих вне карьера, на расстояние: до 18 км I класс груза | 1 т груза | 7.5 | 17.82 |  | 17.82 |  | 133.65 |  | 133.65
Раздел 3. Стены отстойника (внутренние)
63 | ТЕР46-04-001-02 Приказ Минстроя России от 13.03.15 №171/пр прим. | Зачистка поверхности перфоратором на глубину 20мм | 1 м3 | 3,6 180*0,02 | 541.9 | 119.68 | 422.22 | 40.24 | 1950.84 | 430.85 | 1519.99 | 144.86 | 9.59 | 34.52 | 2.84 | 10.22
64 | ТСЭМ-380161 Приказ Минстроя России от 13.03.15 №171/пр прим. | Машина промывочная на базе автомобиля | маш.-ч | 3 | 456.55 |  | 456.55 | 10.59 | 1369.65 |  | 1369.65 | 31.77
65 | ТЕР01-02-008-01 Приказ Минстроя России от 13.03.15 №171/пр прим. | Промывка водой | 100 м2 уплотненной площади основания | 1,8 180 / 100 | 71.55 | 61.79 |  |  | 128.79 | 111.22 |  |  | 6.1 | 10.98
66 | ТЕР08-01-005-01 Приказ Минстроя России от 13.03.15 №171/пр | Устройство боковой обмазочной изоляции стен, фундаментов из сухих смесей толщиной слоя 2 мм | 100 м2 изолируемой поверхности | 1,8 180 / 100 | 12320.58 | 122.19 | 24.09 | 1.84 | 22177.04 | 219.94 | 43.36 | 3.31 | 10.92 | 19.66 | 0.13 | 0.23
67 | ТССЦ-402-0059 Приказ Минстроя России от 13.03.15 №171/пр | Смесь сухая гидроизоляционная обмазочная эластичная "АкваНАСТ-А" | т | -0,567 -Ф10.р1 | 38644.38 |  |  |  | -21911.36
68 | ТССЦ-402-0499 Приказ Минстроя России от 13.03.15 №171/пр | Смесь для ремонта и восстановления бетонных и железобетонных конструкций "МБР 300" (расход 1,6кг./м.кв. толщиной 1 мм) | т | 0,576 1.6*180*2/1000 | 3457.46 |  |  |  | 1991.5
69 | ТССЦпг-01-01-01-041 Приказ Минстроя России от 13.03.15 №171/пр | Погрузочные работы при автомобильных перевозках: мусора строительного с погрузкой вручную | 1 т груза | 6.3 | 51.74 |  | 51.74 |  | 325.96 |  | 325.96
70 | ТССЦпг-03-21-01-018 Приказ Минстроя России от 13.03.15 №171/пр | Перевозка грузов автомобилями-самосвалами грузоподъемностью 10 т, работающих вне карьера, на расстояние: до 18 км I класс груза | 1 т груза | 6.3 | 17.82 |  | 17.82 |  | 112.27 |  | 112.27
Раздел 4. Дно отстойника
71 | ТЕР46-04-001-02 Приказ Минстроя России от 13.03.15 №171/пр прим. | Зачистка поверхности перфоратором на глубину 100мм | 1 м3 | 12 | 541.9 | 119.68 | 422.22 | 40.24 | 6502.8 | 1436.16 | 5066.64 | 482.88 | 9.59 | 115.08 | 2.84 | 34.08
72 | ТСЭМ-380161 Приказ Минстроя России от 13.03.15 №171/пр прим. | Машина промывочная на базе автомобиля | маш.-ч | 2 | 456.55 |  | 456.55 | 10.59 | 913.1 |  | 913.1 | 21.18
73 | ТЕР01-02-008-01 Приказ Минстроя России от 13.03.15 №171/пр прим. | Промывка водой | 100 м2 уплотненной площади основания | 120 | 71.55 | 61.79 |  |  | 8586 | 7414.8 |  |  | 6.1 | 732
74 | ТЕР06-01-001-01 Приказ Минстроя России от 13.03.15 №171/пр | Устройство бетонной подготовки | 100 м3 бетона, бутобетона и железобетона в деле | 0,12 12 / 100 | 64980.89 | 1978.2 | 4648.35 | 342.54 | 7797.71 | 237.38 | 557.8 | 41.1 | 180 | 21.6 | 18 | 2.16
75 | ТССЦ-401-0061 Приказ Минстроя России от 13.03.15 №171/пр | Бетон тяжелый, крупность заполнителя: 20 мм, класс В3,5 (М50) | м3 | -12,24 -Ф8.р1 | 542.68 |  |  |  | -6642.4
76 | ТССЦ-401-0211 Приказ Минстроя России от 13.03.15 №171/пр | Бетон гидротехнический, класс: В30 (М400) | м3 | 12.24 | 768.64 |  |  |  | 9408.15
77 | ТЕР06-01-015-10 Приказ Минстроя России от 13.03.15 №171/пр | Армирование подстилающих слоев и набетонок | 1 т | 1.8 | 438.07 | 157.75 | 44.41 | 3.04 | 788.53 | 283.95 | 79.94 | 5.47 | 12.64 | 22.75 | 0.16 | 0.29
78 | ТССЦ-204-0020 Приказ Минстроя России от 13.03.15 №171/пр | Горячекатаная арматурная сталь периодического профиля класса: А-III, диаметром 8 мм | т | 1.8 | 5156.3 |  |  |  | 9281.34
79 | ТССЦ-204-0035 Приказ Минстроя России от 13.03.15 №171/пр | Надбавки к ценам заготовок за сборку и сварку каркасов и сеток: плоских, диаметром 8 мм | т | 1.8 | 2484.5 |  |  |  | 4472.1
Раздел 5. Илосос. Успокоительный стакан
80 | ТЕР09-02-001-03 Приказ Минстроя России от 13.03.15 №171/пр | Демонтаж металлоконструкций успокоительного стакана (Приказ от 04.09.2019 № 519/пр табл.2 п.4 Демонтаж (разборка) металлических конструкций ОЗП=0,7; ЭМ=0,7 к расх.; ЗПМ=0,7; МАТ=0 к расх.; ТЗ=0,7; ТЗМ=0,7) | 1 т конструкций | 0.518 | 771.54 | 532.16 | 239.38 | 15.86 | 399.66 | 275.66 | 124 | 8.22 | 41.125 | 21.3 | 0.833 | 0.43
Раздел 6. Илосос. Приводная тележка
81 | ТЕРм37-01-013-02 Приказ Минстроя России от 13.03.15 №171/пр | Демонтаж оборудования на открытой площадке, масса оборудования: 0,05 т (редуктор) (Приказ от 04.09.2019 № 519/пр табл.3 п.4 Демонтаж оборудования, не пригодного для дальнейшего использования (предназначено в лом), без разборки и резки ОЗП=0,3; ЭМ=0,3 к расх.; ЗПМ=0,3; МАТ=0 к расх.; ТЗ=0,3; ТЗМ=0,3; ОП п.1.37.7 При выполнении монтажных работ такелажными средствами (Затраты на эксплуатацию такелажных средств следует определять по времени работы крана на пневмоколесном ходу с учетом коэффициента 1,25) ОЗП=1,25; ЗПМ=1,2; ТЗ=1,25; ТЗМ=1,2) | 1 шт. | 1 | 136.06 | 119.25 | 16.81 |  | 136.06 | 119.25 | 16.81 |  | 9 | 9
82 | ТЕРм08-03-482-02 Приказ Минстроя России от 13.03.15 №171/пр | Демонтаж электрической машины переменного или постоянного тока, фланцевой с горизонтальным или вертикальным валом, поступающей в собранном виде, масса: до 0,1 т (Приказ от 04.09.2019 № 519/пр табл.3 п.4 Демонтаж оборудования, не пригодного для дальнейшего использования (предназначено в лом), без разборки и резки ОЗП=0,3; ЭМ=0,3 к расх.; ЗПМ=0,3; МАТ=0 к расх.; ТЗ=0,3; ТЗМ=0,3) | 1 шт. | 1 | 46.67 | 16.3 | 30.37 | 2.12 | 46.67 | 16.3 | 30.37 | 2.12 | 1.167 | 1.17 | 0.108 | 0.11
83 | ТЕР09-03-039-05 Приказ Минстроя России от 13.03.15 №171/пр | Демонтаж металлоконструкций рамы (Приказ от 04.09.2019 № 507/пр табл.2 п.4 Демонтаж (разборка) металлических конструкций ОЗП=0,7; ЭМ=0,7 к расх.; ЗПМ=0,7; МАТ=0 к расх.; ТЗ=0,7; ТЗМ=0,7) | 1 т конструкций | 0.1 | 403.73 | 179.75 | 223.98 | 17.24 | 40.37 | 17.98 | 22.39 | 1.72 | 13.566 | 1.36 | 0.896 | 0.09
84 | ТЕРм08-03-508-07 Приказ Минстроя России от 13.03.15 №171/пр | Демонтаж токоприемника кольцевого с количеством контактных колец: - 6, масса токоприемника до 80 кг (Приказ от 04.09.2019 № 519/пр табл.2 п.4 Демонтаж (разборка) металлических конструкций ОЗП=0,7; ЭМ=0,7 к расх.; ЗПМ=0,7; МАТ=0 к расх.; ТЗ=0,7; ТЗМ=0,7) | 1 шт. | 1 | 117.93 | 81.66 | 36.27 | 2.78 | 117.93 | 81.66 | 36.27 | 2.78 | 5.845 | 5.85 | 0.154 | 0.15
85 | ТЕРр67-3-1 Приказ Минстроя России от 13.03.15 №171/пр | Демонтаж кабеля | 100 м | 0,15 15 / 100 | 106.34 | 105.94 | 0.4 | 0.19 | 15.95 | 15.89 | 0.06 | 0.03 | 9.64 | 1.45 | 0.01
86 | ТЕРм08-02-407-02 Приказ Минстроя России от 13.03.15 №171/пр | Демонтаж трубы стальной по установленным конструкциям, по стенам с креплением скобами, диаметр: до 40 мм (Приказ от 04.09.2019 № 519/пр табл.3 п.4 Демонтаж оборудования, не пригодного для дальнейшего использования (предназначено в лом), без разборки и резки ОЗП=0,3; ЭМ=0,3 к расх.; ЗПМ=0,3; МАТ=0 к расх.; ТЗ=0,3; ТЗМ=0,3) | 100 м | 0,15 15 / 100 | 206.98 | 131.97 | 75.01 | 3.65 | 31.05 | 19.8 | 11.25 | 0.55 | 9.96 | 1.49 | 0.192 | 0.03
87 | ТЕР09-03-037-01 Приказ Минстроя России от 13.03.15 №171/пр | Демонтаж рам коробчатого сечения пролетом до 24 м (Приказ от 04.09.2019 № 519/пр табл.2 п.4 Демонтаж (разборка) металлических конструкций ОЗП=0,7; ЭМ=0,7 к расх.; ЗПМ=0,7; МАТ=0 к расх.; ТЗ=0,7; ТЗМ=0,7) | 1 т конструкций | 1.8 | 720.08 | 176.54 | 543.54 | 86.7 | 1296.14 | 317.77 | 978.37 | 156.06 | 13.643 | 24.56 | 5.306 | 9.55
88 | ТССЦпг-01-01-01-045 Приказ Минстроя России от 13.03.15 №171/пр | Погрузочные работы при автомобильных перевозках: прочих материалов, деталей (с использованием погрузчика) | 1 т груза | 5.6 | 19.62 |  |  |  | 109.87
89 | ТССЦпг-03-21-01-010 Приказ Минстроя России от 13.03.15 №171/пр | Перевозка грузов автомобилями-самосвалами грузоподъемностью 10 т, работающих вне карьера, на расстояние: до 10 км I класс груза | 1 т груза | 5.6 | 13.97 |  | 13.97 |  | 78.23 |  | 78.23
Итого прямые затраты по смете в базисных ценах | [8 empty] | 279211.38 | 41564.1 | 52702.58 | 3636.74 |  | 3359.04 |  | 227.51
Накладные расходы | [8 empty] | 42024.67
В том числе, справочно:
90% ФОТ (от 14567,21) (Поз. 22-24, 26-28) | [8 empty] | 13110.49
91% ФОТ (от 8536,78) (Поз. 1-2, 40-41, 57, 63-64, 71-72, 85) | [8 empty] | 7768.47
92% ФОТ (от 7713,21) (Поз. 42, 65, 73, 81) | [8 empty] | 7096.15
93% ФОТ (от 5098,69) (Поз. 3, 25, 29, 80, 83, 87) | [8 empty] | 4741.78
94% ФОТ (от 2213,61) (Поз. 4-6, 33-37) | [8 empty] | 2080.79
97% ФОТ (от 123,21) (Поз. 82, 84, 86) | [8 empty] | 119.51
100% ФОТ (от 351,75) (Поз. 45, 58-60, 68) | [8 empty] | 351.75
102% ФОТ (от 6064,22) (Поз. 7-13, 15-21, 46-52, 54-56, 74-79) | [8 empty] | 6185.5
103% ФОТ (от 216,37) (Поз. 30-32) | [8 empty] | 222.86
110% ФОТ (от 315,79) (Поз. 43-44, 66-67) | [8 empty] | 347.37
Сметная прибыль | [8 empty] | 22600.46
В том числе, справочно:
50% ФОТ (от 45200,84) (Поз. 1-2, 40-41, 57, 63-64, 71-72, 3, 25, 29, 80, 83, 87, 4-6, 33-37, 7-13, 15-21, 46-52, 54-56, 74-79, 30-32, 42, 65, 73, 43-44, 66-67, 45, 58-60, 68, 22-24, 26-28, 81-82, 84, 86, 85) | [8 empty] | 22600.46
Итоги по смете:
Итого Строительные работы | [8 empty] | 227729.38 |  |  |  |  | 2259.68 |  | 218.62
Итого Монтажные работы | [8 empty] | 116107.13 |  |  |  |  | 1099.36 |  | 8.89
Итого | [8 empty] | 343836.51 |  |  |  |  | 3359.04 |  | 227.51
В том числе:
Материалы | [8 empty] | 184944.7
Машины и механизмы | [8 empty] | 52702.58
ФОТ | [8 empty] | 45200.84
Накладные расходы | [8 empty] | 42024.67
Сметная прибыль | [8 empty] | 22600.46
НДС 20% | [8 empty] | 68767.3
ВСЕГО по смете | [8 empty] | 412603.81 |  |  |  |  | 3359.04 |  | 227.51
Составил: ___________________________инженер-сметчик О.В. Касьянова
(должность, подпись, расшифровка)